## ЛСР по форме №4
СОГЛАСОВАНО: | [7 empty] | УТВЕРЖДАЮ:
______________ | [7 empty] | ____________
" _____ " ________________ 2019 г. | [7 empty] | "_____ " ______________2019 г.
Комплексная программа развития интеллектуального учета электроэнергии (Республика Ингушетия)
(наименование стройки)
ЛОКАЛЬНЫЙ СМЕТНЫЙ РАСЧЕТ № 04
(локальная смета)
на | Монтаж трехфазного прибора учета с ТТ
(наименование работ и затрат, наименование объекта)
Основание: ГДАР.411711
| Сметная стоимость _______________________________________________________________________________________________ |  | ___________________________8,566 |  | тыс. руб.
| монтажных работ _______________________________________________________________________________________________ |  | _______________________________________________________________________________________________0,184 |  | тыс. руб.
| оборудования _______________________________________________________________________________________________ |  | _______________________________________________________________________________________________8,382 |  | тыс. руб.
| Средства на оплату труда _______________________________________________________________________________________________ |  | ___________________________0,047 |  | тыс. руб.
| Сметная трудоемкость _______________________________________________________________________________________________ |  | _______________________________________________________________________________________________4,03 |  | чел.час
Составлен(а) в текущих (прогнозных) ценах по состоянию на 01.01.2000г
№ пп | Шифр и номер позиции норматива | Наименование работ и затрат, единица измерения | Количество | Стоимость единицы, руб. |  | Общая стоимость, руб. |  |  | Затраты труда рабочих, чел.-ч, не занятых обслуживанием машин
|  |  |  | всего | эксплуата- ции машин | Всего | оплаты труда | эксплуата- ция машин
|  |  |  | оплаты труда | в т.ч. оплаты труда |  |  | в т.ч. оплаты труда | на единицу | всего
1 | 2 | 3 | 4 | 5 | 6 | 7 | 8 | 9 | 10 | 11
Раздел 1. Установка щита учета
1 | ФЕРм08-03-573-04 Приказ Минстроя России №1039/пр от 30.12.2016 | Шкаф (пульт) управления навесной, высота, ширина и глубина: до 600х600х350 мм (демонтаж) (шт) (Демонтаж ПЗ=0,7 (ОЗП=0,7; ЭМ=0,7 к расх.; ЗПМ=0,7; МАТ=0 к расх.; ТЗ=0,7; ТЗМ=0,7)) | 1 | 43,51 16,46 | 27,05 2,78 | 43.51 | 16.46 | 27,05 2,78 | 1.66 | 1.66
2 | ФЕРм08-03-573-04 Приказ Минстроя России №1039/пр от 30.12.2016 | Шкаф (пульт) управления навесной, высота, ширина и глубина: до 600х600х350 мм (шт) | 1 | 65,16 23,51 | 38,65 3,97 | 65.16 | 23.51 | 38,65 3,97 | 2.37 | 2.37
Раздел 2. Оборудование
7 О | АО Энергомера | Трехфазный узел учета в составе:Корпус КШ5М-862, прибор учета CE308 S31.543.OAP.SYUVJLFZ PL03 SPDS, трансформатор ТОП-0,661-3ВА-0,5S-150/5 48380/1.2/4.81 (шт.) ПЗ=48380/1.2/4.81 | 1 | 8381,84 48380/1.2/4.81 |  | 8381.84
Раздел 3. Материалы
8 | ФССЦ-20.1.02.23-0101 Приказ Минстроя России №1039/пр от 30.12.2016 | Пломба (100 шт) | 0,04 4/100 | 8.91 |  | 0.36
Итого прямые затраты по смете в базисных ценах | [5 empty] | 8490.87 | 39.97 | 65,70 6,75 |  | 4.03
Накладные расходы | [5 empty] | 44.38
Сметная прибыль | [5 empty] | 30.37
Итоги по смете:
Итого Монтажные работы | [5 empty] | 183.78 |  |  |  | 4.03
Итого Оборудование | [5 empty] | 8381.84
Итого | [5 empty] | 8565.62 |  |  |  | 4.03
ВСЕГО по смете | [5 empty] | 8565.62 |  |  |  | 4.03
Составил: ___________________________
(должность, подпись, расшифровка)
Проверил: ___________________________
(должность, подпись, расшифровка)