## ЛСР по форме №4
СОГЛАСОВАНО: | [7 empty] | УТВЕРЖДАЮ:
______________ | [7 empty] | ____________
" _____ " ________________ 2019 г. | [7 empty] | "_____ " ______________2019 г.
Комплексная программа развития интеллектуального учета электроэнергии
(наименование стройки)
ЛОКАЛЬНЫЙ СМЕТНЫЙ РАСЧЕТ № 02
(локальная смета)
на | Монтаж 3ф ПУ
(наименование работ и затрат, наименование объекта)
Основание: ГДАР.411711
| Сметная стоимость _______________________________________________________________________________________________ |  | ___________________________2,114 |  | тыс. руб.
| монтажных работ _______________________________________________________________________________________________ |  | _______________________________________________________________________________________________0,035 |  | тыс. руб.
| оборудования _______________________________________________________________________________________________ |  | _______________________________________________________________________________________________2,079 |  | тыс. руб.
| Средства на оплату труда _______________________________________________________________________________________________ |  | ___________________________0,012 |  | тыс. руб.
| Сметная трудоемкость _______________________________________________________________________________________________ |  | _______________________________________________________________________________________________1,19 |  | чел.час
Составлен(а) в текущих (прогнозных) ценах по состоянию на 01.01.2000г
№ пп | Шифр и номер позиции норматива | Наименование работ и затрат, единица измерения | Количество | Стоимость единицы, руб. |  | Общая стоимость, руб. |  |  | Затраты труда рабочих, чел.-ч, не занятых обслуживанием машин
|  |  |  | всего | эксплуата- ции машин | Всего | оплаты труда | эксплуата- ция машин
|  |  |  | оплаты труда | в т.ч. оплаты труда |  |  | в т.ч. оплаты труда | на единицу | всего
1 | 2 | 3 | 4 | 5 | 6 | 7 | 8 | 9 | 10 | 11
Раздел 1. Установка щита учета
1 | ФЕРм08-03-600-02 Приказ Минстроя России от 30.12.2016 №1039/пр | Счетчики, устанавливаемые на готовом основании: трехфазные (демонтаж) (шт) (демонтаж ПЗ=0,7 (ОЗП=0,7; ЭМ=0,7 к расх.; ЗПМ=0,7; МАТ=0 к расх.; ТЗ=0,7; ТЗМ=0,7)) | 1 | 6,1 4,86 | 1,24 0,18 | 6.1 | 4.86 | 1,24 0,18 | 0.49 | 0.49
2 | ФЕРм08-03-600-02 Приказ Минстроя России от 30.12.2016 №1039/пр | Счетчики, устанавливаемые на готовом основании: трехфазные (шт) | 1 | 9,23 6,94 | 1,78 0,26 | 9.23 | 6.94 | 1,78 0,26 | 0.7 | 0.7
Раздел 2. Оборудование
3 О | АО Энергомера | Трехфазный прибор учета CE308 S31.746.OP.YUVLFZ PL03 SPDS 10000/4.81 (шт.) ПЗ=10000/4.81 | 1 | 2079 10000/4.81 |  | 2079
Раздел 3. Материалы
4 | ФССЦ-20.1.02.23-0101 Приказ Минстроя России №1039/пр от 30.12.2016 | Пломба (100 шт) | 0,05 5/100 | 8.91 |  | 0.45
Итого прямые затраты по смете в базисных ценах | [5 empty] | 2094.78 | 11.8 | 3,02 0,44 |  | 1.19
Накладные расходы | [5 empty] | 11.63
Сметная прибыль | [5 empty] | 7.96
Итоги по смете:
Итого Монтажные работы | [5 empty] | 35.37 |  |  |  | 1.19
Итого Оборудование | [5 empty] | 2079
Итого | [5 empty] | 2114.37 |  |  |  | 1.19
ВСЕГО по смете | [5 empty] | 2114.37 |  |  |  | 1.19
Составил: ___________________________
(должность, подпись, расшифровка)
Проверил: ___________________________
(должность, подпись, расшифровка)